## Устройство пожарного водоема в
СОГЛАСОВАНО: | [10 empty] | УТВЕРЖДАЮ:
"____" ________________ 2026 года | [13 empty] | "____" ________________ 2026 года
Администрация Ленского муниципального района
(наименование стройки)
ЛОКАЛЬНЫЙ РЕСУРСНЫЙ СМЕТНЫЙ РАСЧЕТ № 13-2026
(локальная смета)
работы по устройству пожарного водоема в д. Бор (не в рамках капитального вложения)
в части реализации инициативных проектов в рамках регионального проекта "Комфортное Поморье" | [14 empty] | на Устройство пожарного водоема в д. Бор, емкость 75 м3,
(наименование работ и затрат, наименование объекта)
Основание:
| Сметная стоимость |  | 398 | тыс.руб.
| строительных работ |  | 326.23 | тыс.руб.
| Средства на оплату труда |  | 134.894 | тыс.руб.
| Сметная трудоемкость |  | 131.59 | чел.час
| Составлен(а) в текущих ценах по состоянию на |  | 2 кв. 2026 г.
№ п/п | Обоснование | Наименование работ и затрат |  | Единица измерения | Количество |  | Сметная стоимость в текущих (прогнозных) ценах, руб. | [5 empty] | Т/з осн. раб. Всего | Т/з мех. Всего
[5 empty] | на ед. | всего | на ед. | Всего | В том числе
[9 empty] | Осн.З/п | Эк.Маш | З/пМех | Мат.
1 | 2 | 3 |  | 4 | 5 | 6 | 7 | 8 | 9 | 10 | 11 | 12 | 13 | 14
Раздел 1. Земляные работы | [15 empty] | Раздел 1. Земляные работы
1 | ГЭСН01-01-003-08 Приказ Минстроя России от 26.12.2019 №871/пр | Разработка грунта в отвал экскаваторами "драглайн" или "обратная лопата" с ковшом вместимостью: 0,65 (0,5-1) м3, группа грунтов 2 |  | 1000 м3 |  | 0.05 | 79141.39 | 3957.07 |  | 3957.07 | 482.5 |  | 0 | 0.97 |  |  | Разработка грунта в отвал экскаваторами "драглайн" или "обратная лопата" с ковшом вместимостью: 0,65 (0,5-1) м3, группа грунтов 2
|  | Объем=50 / 1000 | [15 empty] | Объем=50 / 1000
З | ФСЭМ-91.01.05-107 | Экскаваторы одноковшовые дизельные на пневмоколесном ходу, емкость ковша 0,65 м3 |  | маш.-ч | 19.3 | 0.965 | 4100.59 | 3957.07 |  | 3957.07 | 0 | [7 empty] | Экскаваторы одноковшовые дизельные на пневмоколесном ходу, емкость ковша 0,65 м3
2 | ГЭСН01-01-013-14 Приказ Минстроя России от 26.12.2019 №871/пр | Разработка грунта с погрузкой на автомобили-самосвалы экскаваторами с ковшом вместимостью: 0,5 (0,5-0,63) м3, группа грунтов 2 |  | 1000 м3 |  | 0.075 | 115636.64 | 8672.75 |  | 8672.75 | 1410 |  | 0 | 2.82 |  |  | Разработка грунта с погрузкой на автомобили-самосвалы экскаваторами с ковшом вместимостью: 0,5 (0,5-0,63) м3, группа грунтов 2
|  | Объем=75 / 1000 | [15 empty] | Объем=75 / 1000
З | ФСЭМ-91.01.05-107 | Экскаваторы одноковшовые дизельные на пневмоколесном ходу, емкость ковша 0,65 м3 |  | маш.-ч | 28.2 | 2.115 | 4100.59 | 8672.75 |  | 8672.75 | 0 | [7 empty] | Экскаваторы одноковшовые дизельные на пневмоколесном ходу, емкость ковша 0,65 м3
3 | ГЭСН01-02-057-02 Приказ Минстроя России от 26.12.2019 №871/пр | Разработка грунта вручную в траншеях глубиной до 2 м без креплений с откосами, группа грунтов: 2 |  | 100 м3 |  | 0.07 | 74596.06 | 5221.72 | 5221.72 |  |  |  | 10.78 | 0 |  |  | Разработка грунта вручную в траншеях глубиной до 2 м без креплений с откосами, группа грунтов: 2
|  | Объем=7 / 100 | [15 empty] | Объем=7 / 100
| 1-2-0 | Затраты труда рабочих (средний разряд работы 2,0) |  | 4: чел.-ч; 5: 154; 6: 10.78; 7: 484.39; 8: 5221.72; Осн.З/п 9: 5221.72 | [5 empty] | Затраты труда рабочих (средний разряд работы 2,0)
4 | ГЭСН01-01-033-02 Приказ Минстроя России от 26.12.2019 №871/пр | Засыпка траншей и котлованов с перемещением грунта до 5 м бульдозерами мощностью: 59 кВт (80 л.с.), группа грунтов 2 |  | 1000 м3 |  | 0.05 | 16663.24 | 833.16 |  | 833.16 | 201.5 |  | 0 | 0.4 |  |  | Засыпка траншей и котлованов с перемещением грунта до 5 м бульдозерами мощностью: 59 кВт (80 л.с.), группа грунтов 2
|  | Объем=50 / 1000 | [15 empty] | Объем=50 / 1000
| 91.01.01-034 | Бульдозеры, мощность 59 кВт (80 л.с.) |  | маш.-ч | 8.06 | 0.403 | 2067.4 | 833.16 |  | 833.16 | 34.22 | [8 empty] | Бульдозеры, мощность 59 кВт (80 л.с.)
5 | ГЭСН01-02-027-05 Приказ Минстроя России от 26.12.2019 №871/пр | Планировка площадей: ручным способом, группа грунтов 2 |  | 1000 м2 |  | 0.132 | 65046.09 | 8586.08 | 8586.08 |  |  |  | 16.24 | 0 |  |  | Планировка площадей: ручным способом, группа грунтов 2
|  | Объем=132 / 1000 | [15 empty] | Объем=132 / 1000
| 1-3-0 | Затраты труда рабочих (средний разряд работы 3,0) |  | 4: чел.-ч; 5: 123; 6: 16.236; 7: 528.83; 8: 8586.08; Осн.З/п 9: 8586.08 | [5 empty] | Затраты труда рабочих (средний разряд работы 3,0)
Итого по разделу 1 Земляные работы |  |  |  | Мат. 13: 27.016; Мат. 14: 4.188 | [6 empty] | Итого по разделу 1 Земляные работы
Раздел 2. Вывозка грунта | [15 empty] | Раздел 2. Вывозка грунта
6 | ФССЦпг-03-21-01-030 Приказ Минстроя России от 26.12.2019 №876/пр | Перевозка грузов I класса автомобилями-самосвалами грузоподъемностью 10 т работающих вне карьера |  | 1 т груза |  | 112.5 | 150 | 16875 |  | 16875 | 56250 |  | 0 | 0 |  |  | Перевозка грузов I класса автомобилями-самосвалами грузоподъемностью 10 т работающих вне карьера
|  | Объем=75*1,5 | [15 empty] | Объем=75*1,5
Итого по разделу 2 Вывозка грунта |  |  |  | Мат. 13: 0; Мат. 14: 0 | [6 empty] | Итого по разделу 2 Вывозка грунта
Раздел 3. Устройство пожарного водоема | [15 empty] | Раздел 3. Устройство пожарного водоема
7 | ГЭСН09-02-010-05 Приказ Минстроя России от 26.12.2019 №871/пр | Монтаж резервуаров б/у вместимостью 75 м3 |  | т |  | 5.1 | 14918.77 | 76085.73 | 14973.33 | 10112.4 | 5049 | 51000 | 21.88 | 10.1 |  |  | Монтаж резервуаров б/у вместимостью 75 м3
З | 1-5-0 | Затраты труда рабочих (средний разряд работы 5,0) |  | 4: чел.-ч; 5: 4.29; 6: 21.879; 7: 684.37; 8: 14973.33; Осн.З/п 9: 14973.33 |  |  |  |  | Затраты труда рабочих (средний разряд работы 5,0)
З | 91.05.05-015 | Краны на автомобильном ходу |  | маш.-ч | 0.71 | 3.621 | 2792.71 | 10112.4 |  | 10112.4 | 4079.54 | [7 empty] | Краны на автомобильном ходу
З,Н | 07.2.07.12 | Конструкции стальные б/у |  | 4: т; 5: 1; 6: 5.1; 7: 10000; 8: 51000; Мат. 12: 51000 |  |  |  |  | Конструкции стальные б/у
8 | ГЭСН08-01-003-07 Приказ Минстроя России от 24.05.2021 №320/пр | Гидроизоляция обмазочная битумная в 2 слоя (применительно) |  | 100 м2 |  | 1.017 | 38943.27 | 39605.3 | 12695.41 |  |  | 26909.89 | 21.56 | 0 |  |  | Гидроизоляция обмазочная битумная в 2 слоя (применительно)
|  | Объем=101,7 / 100 | [15 empty] | Объем=101,7 / 100
| 1-3-9 | Затраты труда рабочих (средний разряд работы 3,9) |  | 4: чел.-ч; 5: 21.2; 6: 21.5604; 7: 588.83; 8: 12695.41; Осн.З/п 9: 12695.41 | [5 empty] | Затраты труда рабочих (средний разряд работы 3,9)
З,Н | ФССЦ-01.2.03.03-0007 | Мастика битумная |  | 4: т; 5: 0.34; 6: 0.34578; 7: 77823.74; 8: 26909.89; Мат. 12: 26909.89 |  |  |  |  | Мастика битумная
9 | ГЭСНр69-8-2 Приказ Минстроя России от 26.12.2019 №875/пр | Утепление пожарного водоема: опилками и песком (применительно) |  | 100 м3 |  | 0.0648 | 265768.57 | 17221.8 | 7750.24 |  |  | 9471.56 | 16 | 0 |  |  | Утепление пожарного водоема: опилками и песком (применительно)
|  | Объем=(32,4*0,2) / 100 | [15 empty] | Объем=(32,4*0,2) / 100
З | 1-2-0 | Затраты труда рабочих (средний разряд работы 2,0) |  | 4: чел.-ч; 5: 246.9136; 6: 16; 7: 484.39; 8: 7750.24; Осн.З/п 9: 7750.24 |  |  |  |  | Затраты труда рабочих (средний разряд работы 2,0)
З,Н | ФССЦ-01.7.07.29-0091 | Опилки древесные |  | 4: м3; 5: 70; 6: 4.536; 7: 1189.18; 8: 5394.12; Мат. 12: 5394.12 |  |  |  |  | Опилки древесные
Д | ФССЦ-02.3.01.02-0005 | Песок несортированный |  | 4: м3; 5: 30; 6: 1.944; 7: 2097.45; 8: 4077.44; Мат. 12: 4077.44 |  |  |  |  | Песок несортированный
Итого по разделу 3 Устройство пожарного водоема |  |  |  | Мат. 13: 59.4394; Мат. 14: 10.098 | [6 empty] | Итого по разделу 3 Устройство пожарного водоема
Раздел 4. Устройсво оголовка, забора, знака | [15 empty] | Раздел 4. Устройсво оголовка, забора, знака
10 | ГЭСН10-01-010-01 Приказ Минстроя России от 26.12.2019 №871/пр | Установка элементов каркаса: из брусьев (деревянный оголовок) |  | м3 |  | 0.192 | 31091.21 | 5969.51 | 2246.14 | 94.66 | 34.56 | 3628.71 | 4.32 | 0.07 |  |  | Установка элементов каркаса: из брусьев (деревянный оголовок)
|  | Объем=0,8*0,6*4*0,1 | [15 empty] | Объем=0,8*0,6*4*0,1
| 1-2-8 | Затраты труда рабочих (средний разряд работы 2,8) |  | 4: чел.-ч; 5: 22.5; 6: 4.32; 7: 519.94; 8: 2246.14; Осн.З/п 9: 2246.14 | [5 empty] | Затраты труда рабочих (средний разряд работы 2,8)
| 91.14.02-001 | Автомобили бортовые, грузоподъемность до 5 т |  | маш.-ч | 0.36 | 0.06912 | 1369.53 | 94.66 |  | 94.66 | 131.4 | [8 empty] | Автомобили бортовые, грузоподъемность до 5 т
З | 01.7.15.06-0111 | Гвозди строительные |  | 4: т; 5: 0.0044286; 6: 0.0008503; 7: 156000; 8: 132.65; Мат. 12: 132.65 |  |  |  |  | Гвозди строительные
З | ФССЦ-11.1.03.03-0010 | Брусья необрезные хвойных пород, длина 4-6,5 м, все ширины, толщина 100, II сорт |  | 4: м3; 5: 1.1; 6: 0.2112; 7: 16000; 8: 3379.2; Мат. 12: 3379.2 |  |  |  |  | Брусья необрезные хвойных пород, длина 4-6,5 м, все ширины, толщина 100, II сорт
| 12.1.02.06-0012 | Рубероид кровельный РКК-350 |  | 4: м2; 5: 1.45; 6: 0.2784; 7: 88.09; 8: 24.52; Мат. 12: 24.52 | [5 empty] | Рубероид кровельный РКК-350
| 14.5.06.03-0002 | Паста антисептическая |  | 4: т; 5: 0.00301; 6: 0.0005779; 7: 159779.33; 8: 92.34; Мат. 12: 92.34 | [5 empty] | Паста антисептическая
11 | ГЭСН10-01-013-02 Приказ Минстроя России от 26.12.2019 №871/пр | Устройство крышки: дощатой двухслойной (применительно) |  | 100 м2 |  | 0.0128 | 139147.27 | 1781.1 | 890.6 | 16.48 | 15.04 | 874.02 | 1.76 | 0.03 |  |  | Устройство крышки: дощатой двухслойной (применительно)
|  | Объем=(0,8*0,8*2) / 100 | [15 empty] | Объем=(0,8*0,8*2) / 100
| 1-2-5 | Затраты труда рабочих (средний разряд работы 2,5) |  | 4: чел.-ч; 5: 137.34; 6: 1.758; 7: 506.61; 8: 890.6; Осн.З/п 9: 890.6 | [5 empty] | Затраты труда рабочих (средний разряд работы 2,5)
| 91.14.02-001 | Автомобили бортовые, грузоподъемность до 5 т |  | маш.-ч | 0.94 | 0.012032 | 1369.53 | 16.48 |  | 16.48 | 8.76 | [8 empty] | Автомобили бортовые, грузоподъемность до 5 т
З | 01.7.15.06-0123 | Гвозди строительные с плоской головкой, размер 1,8х60 мм |  | 4: т; 5: 0.1; 6: 0.00128; 7: 156000; 8: 199.68; Мат. 12: 199.68 |  |  |  |  | Гвозди строительные с плоской головкой, размер 1,8х60 мм
З | 11.1.03.06-0087 | Доска обрезная, хвойных пород, ширина 75-150 мм, толщина 25 мм, длина 4-6,5 м, сорт III |  | 4: м3; 5: 2.6; 6: 0.03328; 7: 16000; 8: 532.48; Мат. 12: 532.48 |  |  |  |  | Доска обрезная, хвойных пород, ширина 75-150 мм, толщина 25 мм, длина 4-6,5 м, сорт III
| 12.1.02.06-0012 | Рубероид кровельный РКК-350 |  | 4: м2; 5: 120; 6: 1.536; 7: 88.09; 8: 135.31; Мат. 12: 135.31 | [5 empty] | Рубероид кровельный РКК-350
| 14.5.06.03-0002 | Паста антисептическая |  | 4: т; 5: 0.0032; 6: 4.1e-05; 7: 159779.33; 8: 6.55; Мат. 12: 6.55 | [5 empty] | Паста антисептическая
12 | ГЭСН27-09-008-02 Приказ Минстроя России от 20.10.2020 №635/пр | Установка знаков сигнальных бесфундаментных: на деревянных брусьях (применительно) |  | 100 шт |  | 0.01 | 251830.69 | 2518.3 | 1277.79 | 40.4 | 86.15 | 1200.11 | 2.92 | 0.17 |  |  | Установка знаков сигнальных бесфундаментных: на деревянных брусьях (применительно)
|  | Объем=1 / 100 | [15 empty] | Объем=1 / 100
| 1-3-0 | Затраты труда рабочих (средний разряд работы 3,0) |  | 4: чел.-ч; 5: 291.84; 6: 2.9184; 7: 437.84; 8: 1277.79; Осн.З/п 9: 1277.79 | [5 empty] | Затраты труда рабочих (средний разряд работы 3,0)
| 91.14.02-001 | Автомобили бортовые, грузоподъемность до 5 т |  | маш.-ч | 2.95 | 0.0295 | 1369.53 | 40.4 |  | 40.4 | 6.84 | [8 empty] | Автомобили бортовые, грузоподъемность до 5 т
З,Н | 01.5.03.03 | Знак сигнальный "Пожарный водоем" |  | 4: шт; 5: 100; 6: 1; 7: 1030; 8: 1030; Мат. 12: 1030 |  |  |  |  | Знак сигнальный "Пожарный водоем"
| 01.7.03.01-0001 | Вода |  | 4: м3; 5: 0.62; 6: 0.0062; 7: 13.07; 8: 0.08; Мат. 12: 0.08 | [5 empty] | Вода
| 01.7.15.02-0083 | Болты с шестигранной головкой, диаметр 10 мм |  | 4: т; 5: 0.048; 6: 0.00048; 7: 197984.37; 8: 95.03; Мат. 12: 95.03 | [5 empty] | Болты с шестигранной головкой, диаметр 10 мм
З | 11.1.03.01-0078 | Бруски обрезные, хвойных пород, длина2 м, ширина50 мм, толщина 50 мм, сорт II |  | 4: м3; 5: 0.5; 6: 0.005; 7: 15000; 8: 75; Мат. 12: 75 |  |  |  |  | Бруски обрезные, хвойных пород, длина2 м, ширина50 мм, толщина 50 мм, сорт II
13 | ГЭСНр68-47-3 Приказ Минстроя России от 09.02.2021 №50/пр. | Устройство деревянных заборов: из досок |  | 100 м2 |  | 0.4 | 46265.87 | 18506.35 | 8009.31 | 10.96 | 4 | 10486.08 | 16.09 | 0.01 |  |  | Устройство деревянных заборов: из досок
|  | Объем=40 / 100 | [15 empty] | Объем=40 / 100
З | 1-2-3 | Затраты труда рабочих (средний разряд работы 2,3) |  | 4: чел.-ч; 5: 40.23; 6: 16.092; 7: 497.72; 8: 8009.31; Осн.З/п 9: 8009.31 |  |  |  |  | Затраты труда рабочих (средний разряд работы 2,3)
| 91.14.02-001 | Автомобили бортовые, грузоподъемность до 5 т |  | маш.-ч | 0.02 | 0.008 | 1369.53 | 10.96 |  | 10.96 | 0 | [8 empty] | Автомобили бортовые, грузоподъемность до 5 т
| 01.7.15.06-0111 | Гвозди строительные |  | 4: т; 5: 0.0142; 6: 0.00568; 7: 156000; 8: 886.08; Мат. 12: 886.08 | [5 empty] | Гвозди строительные
З,Н | ФССЦ-11.1.03.01-0074 | Бруски обрезные хвойных пород, ширина 150 мм, толщина 150-100 мм, длина 2 м, сорт II (лафет) |  | 4: м3; 5: 0.6; 6: 0.24; 7: 15000; 8: 3600; Мат. 12: 3600 |  |  |  |  | Бруски обрезные хвойных пород, ширина 150 мм, толщина 150-100 мм, длина 2 м, сорт II (лафет)
З | ФССЦ-11.1.03.06-0070 | Доска обрезная, хвойных пород, ширина 100 мм, толщина 50 мм, сорт II |  | 4: м3; 5: 1; 6: 0.4; 7: 15000; 8: 6000; Мат. 12: 6000 |  |  |  |  | Доска обрезная, хвойных пород, ширина 100 мм, толщина 50 мм, сорт II
Итого по разделу 4 Устройсво оголовка, забора, знака |  |  |  | Мат. 13: 25.0884; Мат. 14: 0.2795 | [6 empty] | Итого по разделу 4 Устройсво оголовка, забора, знака
Раздел 5. Заполнение пожарного водоема водой | [15 empty] | Раздел 5. Заполнение пожарного водоема водой
14 | ГЭСН01-02-068-02 Приказ Минстроя России от 12.11.14 №703/пр | Заполнение емкости водой (применительно) |  | 100 м3 |  | 0.75 | 38032.71 | 28524.54 | 9710.81 | 18813.73 |  |  | 20.05 | 0 |  |  | Заполнение емкости водой (применительно)
|  | Объем=75 / 100 | [15 empty] | Объем=75 / 100
З | 1-2-0 | Затраты труда рабочих (ср 2) |  | 4: чел.час; 5: 26.73; 6: 20.0475; 7: 484.39; 8: 9710.81; Осн.З/п 9: 9710.81 |  |  |  |  | Затраты труда рабочих (ср 2)
З | 68.1.01.09-0001 | Насос погружной скважинный, производительность 1000 л/час, мощность 200 Вт, максимальная глубина погружения 15 м, напор 50 м |  | маш.час | 216.8667 | 162.65 | 115.67 | 18813.73 |  | 18813.73 | 64.08 | [7 empty] | Насос погружной скважинный, производительность 1000 л/час, мощность 200 Вт, максимальная глубина погружения 15 м, напор 50 м
Итого по разделу 5 Заполнение пожарного водоема водой |  |  |  | Мат. 13: 20.0475; Мат. 14: 0 | [6 empty] | Итого по разделу 5 Заполнение пожарного водоема водой
Итоги по смете: | [21 empty] | Итоги по смете:
Итого прямые затраты (справочно) |  |  |  | 8: 234358.41 | [8 empty] | Итого прямые затраты (справочно)
Строительные работы |  |  |  | 8: 326229.51 | [8 empty] | Строительные работы
Итого ФОТ (справочно) |  |  |  | 8: 134894.18 | [8 empty] | Итого ФОТ (справочно)
Итого накладные расходы (справочно) |  |  |  | 8: 60878.85 | [8 empty] | Итого накладные расходы (справочно)
Итого сметная прибыль (справочно) |  |  |  | 8: 30992.25 | [8 empty] | Итого сметная прибыль (справочно)
НДС 22% |  |  |  | 8: 71770.49 | [8 empty] | НДС 22%
ВСЕГО по смете |  |  |  | 8: 398000; Мат. 13: 131.5913; Мат. 14: 14.5655 | [9 empty] | ВСЕГО по смете
Составил: ____________________________
[должность, подпись (инициалы, фамилия)]
Проверил: ____________________________
[должность, подпись (инициалы, фамилия)]